## cône
on connait les dimensions du cône que l'on veut faire :
diamètre base	360	mm
hauteur	90	mm

voici le patron qu'il faut réaliser :
rayon du cercle	201,2	mm
angle du secteur à enlever	38,0	°

angle au sommet	126,9	°

on a fait le patron suivant :
rayon du cercle	200	mm
angle du secteur enlevé	40	°

avec, voici le cône que l'on peut faire :
diamètre base	355,56	mm
hauteur	91,62	mm

angle au sommet	125,5	°

comment tracer un angle sans rapporteur ?
rayon du cercle	200	mm
angle désiré	40	°

rayon à reporter	136,8	mm