## Sheet1_2
Mesures :
résistance série mesure courant, rm =	100	ohm
mesure résistance de la bobine, R =	290	ohm
fréquence de mesure, Fo =	400	Hz
Tension du générateur =	6	Veff
tension mesurée aux bornes de rm =	0,4	Veff

Calculs :
courant mesuré, i =	4,0	mAeff
tension aux bornes de R =	1,16	Veff
tension aux bornes de R+r =	1,56	Veff
tension aux bornes de L =	5,79	Veff
impédance de L =	1448,41	ohm
Inductance de la bobine, L =	0,58	mH
Impédance de la bobine à Fo =	1477,16	ohm

## Sheet1
Mesures :
résistance série mesure courant, rm =	100	ohm	100	ohm		LOG(F)	F(Hz)	R	C	L
mesure résistance de la bobine, R =	290	ohm	290	ohm		1	10	290	2,97E-08	0,65
fréquence de mesure, Fo =	400	Hz	800	Hz		1,1	13	290	2,97E-08	0,65
Tension du générateur =	6	Veff	6	Veff		1,2	16	290	2,97E-08	0,65
tension mesurée aux bornes de rm =	0,4	Veff	0,27	Veff		1,3	20	290	2,97E-08	0,65
					1,4	25	290	2,97E-08	0,65
Calculs :					1,5	32	290	2,97E-08	0,65	F(Hz)	Z(ohm)
courant mesuré, i =	4,0	mAeff	2,7	mAeff		1,6	40	290	2,97E-08	0,65	40	332
tension aux bornes de R =	1,16	Veff	0,78	Veff		1,7	50	290	2,97E-08	0,65	50	354	Zhp = f(Fréq) / F(Hz) / Z(ohm)
tension aux bornes de R+r =	1,56	Veff	1,05	Veff		1,8	63	290	2,97E-08	0,65	63	386
tension aux bornes de L/C =	5,79	Veff	5,91	Veff		1,9	79	290	2,97E-08	0,65	79	433
impédance de L/C =	1448	ohm	2188	ohm		2	100	290	2,97E-08	0,65	100	496
A = f/ZL =	2,46E-01					2,1	126	290	2,97E-08	0,65	126	582
B =1/(fZC) =	1,86E-07					2,2	158	290	2,97E-08	0,65	158	695
Inductance de la bobine, L =	0,65	H				2,3	200	290	2,97E-08	0,65	200	838
capacité répartie, Co =	29,7	nF				2,4	251	290	2,97E-08	0,65	251	1016
					2,5	316	290	2,97E-08	0,65	316	1228
					2,6	398	290	2,97E-08	0,65	398	1472
					2,7	501	290	2,97E-08	0,65	501	1734
					2,8	631	290	2,97E-08	0,65	631	1990
					2,9	794	290	2,97E-08	0,65	794	2201
					3	1000	290	2,97E-08	0,65	1000	2329
					3,1	1259	290	2,97E-08	0,65	1259	2341
					3,2	1585	290	2,97E-08	0,65	1585	2236
					3,3	1995	290	2,97E-08	0,65	1995	2039
					3,4	2512	290	2,97E-08	0,65	2512	1789
					3,5	3162	290	2,97E-08	0,65	3162	1526
					3,6	3981	290	2,97E-08	0,65	3981	1277
					3,7	5012	290	2,97E-08	0,65	5012	1057
					3,8	6310	290	2,97E-08	0,65	6310	872
					3,9	7943	290	2,97E-08	0,65	7943	722
					4	10000	290	2,97E-08	0,65	10000	603
					4,1	12589	290	2,97E-08	0,65	12589	512
					4,2	15849	290	2,97E-08	0,65	15849	444
					4,3	19953	290	2,97E-08	0,65	19953	395